## ListeDesSBC_petites
Fabricants | Carte | Prix | USB | HDMI out | Vidéo In | ETH | GPIO | I2C | OS | uP | GPU | RAM | FLASH | Conso | Wifi | Plus
DFRobots | LATTEPANDA | 112 | 1x3.0 | 1 |  | 100M | 26 | A vérif | W10 | Intel Cherry Trail Z8350 |  | 4G | 64G | A vérif | +BT4.0 | WiFi, BT4.0, Gravity sensor connectors
Raspberry fondation | RASPBERRY pi | 40 |  | 1 | CSI | 100M | 40 | A vérif | Linux | 4x 64-bit ARM Cortex-53 | GPU VideoCore IV @ 400MHz | 1G |  | A vérif | +BT4.1 | WIFI, BT4.1
OrangePi | Zero |  | 1x2.0 + otg | 0 | 0 | 100M+PoE | 26 | non | Linux | H2 Quad-core Cortex-A7 H.265/HEVC 1080P. | Mali400MP2 GPU @600MHz | 256/512 |  | nc | 802.11 b/g/n | 48x46mm
OrangePi | One
OrangePi | One Plus
OrangePi | Lite
OrangePi | Lite 2
OrangePi | PC
OrangePi | PC2
OrangePi | PC Plus
OrangePi | Plus 2E
OrangePi | Zero Plus2
OrangePi | 2G Iot
OrangePi | OPI Win plus
OrangePi | Pi Prime
OrangePi | Pi I96
OrangePi | Zero Plus2
OrangePi | R1
OrangePi | RK3399 | appro difficile
OrangePi | 4G-IOT
OrangePi | 3G-IOT-A
OrangePi | 3G-IOT-B
OrangePi | PI3
OrangePi | Zero LTS
OrangePi | PI4
OrangePi | PI4B
OrangePi | Zero2
OrangePi | R1 Plus
Friendlyarm | Nano-PC T4 | 110 | 1 + 1typeC2 | HDMI 2.0 | 2xMIPI-CSI | 1G | 40 | Oui | LINUX | RK3399 : 2xA72 + 4xA53 | Mali-T864 | 4G | 16G |  |  | 12V/2A +SATA +M2.M.2880
firefly | Firefly-RK3399 | 209usd | [6 empty] | LINUX | RK3399 : 2xA72 + 4xA53
Seed |  | 75$ | [6 empty] | LINUX | RK3399 : 2xA72 + 4xA53 |  | 4G | 0G
Rock64 Media Board | A vérif |  |  | HDMI4K |  | GbE | 25 | A vérif |  | Rockchip RK3328 (4x Cortex-A53 cores | GPU Mali-450 MP2 | 4G | 128Mb | A vérif |  | non pas usb3
ODROID-XU4(Q) | A vérif |  | 2 | HDMI1.4 |  | GbE |  | A vérif | Linux | Exynos5422 Cortex™-A15 2Ghz and Cortex™-A7 Octa core CPUs | Mali-T628 MP6 | 2G |  | A vérif
PINEA64
Asus Tinker Board
UDOO X86 Advanced Plus
Banana pi

## Feuil1
2G Iot
3G-IOT-A
3G-IOT-B
4G-IOT
Lite
Lite 2
One
One Plus
OPI Win plus
PC
PC Plus
PC2
Pi I96
Pi Prime
PI3
PI4
PI4B
Plus 2E
R1
R1 Plus
RK3399
Zero
Zero LTS
Zero Plus2
Zero Plus2
Zero2